## T06_LockBox_Bom1
Part | Device | Package | Value | Voltage/Power Rating | Description | Manufacturer | Manufacturer Part Number | Digikey Part Number | ADAFRUIT | Quantity/Extended Price
[10 empty] | 1 | 10 | 100 | 1000
C1 | C | C0805 | 330pF | 25V | CAPACITOR - Ceramic | Murata Electronics North America | GRM21BR71E334KA01L | 490-1677-1-ND |  | 0.26 | 2.18 | 10.88 | 63.92
C2 | C | C0805 | 10uF | 25V | CAPACITOR - Ceramic | Samsung Electro-Mechanics America, Inc | CL31B106KAHNNNE | 1276-1804-1-ND |  | 0.34 | 2.8 | 14 | 82.25
C3 | C | C0805 | 1uF | 25V | CAPACITOR - Ceramic | Samsung Electro-Mechanics America, Inc | CL21B105KAFNNNE | 1276-1066-1-ND |  | 0.12 | 0.87 | 3.97 | 21.66
C4 | C | C1206 | 10uF | 10V | CAPACITOR - Ceramic | Samsung Electro-Mechanics America, Inc | CL21B106KPQNFNE | 1276-2934-1-ND |  | 0.32 | 2.8 | 14 | 92
C5 | C | C0805 | 1uF | 10V | CAPACITOR - Ceramic | Samsung Electro-Mechanics America, Inc | CL21B105KPFNNNE | 1276-1275-1-ND |  | 0.1 | 0.73 | 3.34 | 18.21
C6 | C | C0805 | 1uF | 10V | CAPACITOR - Ceramic | Samsung Electro-Mechanics America, Inc | CL21B105KPFNNNE | 1276-1275-1-ND |  | 0.1 | 0.73 | 3.34 | 18.21
C7 | C | C0805 | 1uF | 10V | CAPACITOR - Ceramic | Samsung Electro-Mechanics America, Inc | CL21B105KPFNNNE | 1276-1275-1-ND |  | 0.1 | 0.73 | 3.34 | 18.21
D1 | 1N4004 | DO41-10 | 1N4004 | 400V | DIODE - GEN PURPOSE | Diodes Incorporated | 1N4004-T | 1N4004DICT-ND |  | 0.13 | 1.2 | 7.88 | 26.27
JP1 | PINHD | 1X02 | Sol_ctrl |  | PIN HEADER - 1X02 Male
JP2 | PINHD | 2X03 | ICSP |  | PIN HEADER - 2X03 Male | FCI | 67996-206HLF | 609-3210-ND |  | 0.4 | 3.77 | 26.36 | 188.3
JP3 | PINHD | 2X04 | LCD |  | PIN HEADER - 2X04 Male | FCI | 67996-408HLF | 609-3391-ND |  | 0.32 | 3.07 | 21.51 | 153.65
JP4 | PINHD | 2X05 | UNUSED |  | PIN HEADER - 2X05 Male | FCI | 67997-410HLF | 609-3243-ND |  | 0.26 | 2.48 | 17.16 | 118.8
R1 | R | R0805 | 10k | 1/8W | RESISTOR | Vishay | CRCW080510K0FKEA | 541-10.0KCCT-ND |  | N/A | 0.97 | N/A | 20.36
R2 | R | R0805 | 10k | 1/8W | RESISTOR | Vishay | CRCW080510K0FKEA | 541-10.0KCCT-ND |  | N/A | 0.97 | N/A | 20.36
R3 | R | R0805 | 10k | 1/8W | RESISTOR | Vishay | CRCW080510K0FKEA | 541-10.0KCCT-ND |  | N/A | 0.97 | N/A | 20.36
R4 | R | R0805 | 1k | 1/8W | RESISTOR | Panasonic Electronic Components | ERJ-6ENF1001V | P1.00KCCT-ND |  | 0.1 | N/A | 2.19 | 8
R5 | R | R0805 | 150 | 1/8W | RESISTOR | Vishay | CRCW0805150RFKEA | 541-150CCT-ND |  | N/A | 0.97 | N/A | 20.36
R6 | R | R0805 | 33 | 1/8W | RESISTOR | Vishay | CRCW080533R0FKEA | 541-33.0CCT-ND |  | N/A | 0.97 | N/A | 20.36
R7 | R | R0805 | 33 | 1/8W | RESISTOR | Vishay | CRCW080533R0FKEA | 541-33.0CCT-ND |  | N/A | 0.97 | N/A | 20.36
R8 | R | R0805 | 10k | 1/8W | RESISTOR | Vishay | CRCW080510K0FKEA | 541-10.0KCCT-ND |  | N/A | 0.97 | N/A | 20.36
R9 | R | R0805 | 4.7k | 1/8W | RESISTOR | Panasonic Electronic Components | ERJ-6GEYJ472V | P4.7KACT-ND |  | 0.1 | N/A | 1.49 | 5.44
R10 | R | R0805 | 4.7k | 1/8W | RESISTOR | Panasonic Electronic Components | ERJ-6GEYJ472V | P4.7KACT-ND |  | 0.1 | N/A | 1.49 | 5.44
R11 | R | R0805 | 10k | 1/8W | RESISTOR | Vishay | CRCW080510K0FKEA | 541-10.0KCCT-ND |  | N/A | 0.97 | N/A | 20.36
R12 | R | R0805 | Undecidd |  | RESISTOR
T1 | 2N3904 | TO92-BCE | 2N3904 |  | NPN TRANSISTOR | Fairchild | 2N3904BU | 2N3904FS-ND |  | 0.19 | 1.73 | 11.34 | 37.8
T2 | 2N3904 | TO92-BCE | 2N3904 |  | NPN TRANSISTOR | Fairchild | 2N3904BU | 2N3904FS-ND |  | 0.19 | 1.73 | 11.34 | 37.8
T3 | 2N3904 | TO92-BCE | 2N3904 |  | NPN TRANSISTOR | Fairchild | 2N3904BU | 2N3904FS-ND |  | 0.19 | 1.73 | 11.34 | 37.8
U$1 | ATMEGA328 | DIL28-3 | ATMEGA328 |  | Atmel 8-bit Microcontroller | Atmel | ATMEGA328P-PU | ATMEGA328PPU-ND |  | 3.74 | 33.38 | 273.74 | 1869.45
U$2 | LD29150DT33R | DPAK | LD29150DT33R |  | LD29150 - 1.5A, Very low drop voltage regulator | STMicroelectronics | LD29150DT50R | 497-3468-1-ND |  | 1.02 | 8.92 | 68.67 | 407.55
U$3 | PJ-102A | PJ-102A | PJ-102A |  | DC POWER JACK - 2.1mm center pin diameter | CUI inc | PJ102A | CP-102A-ND |  | 1 | 7 | 47 | 340
U$4 | TIP102 | T0220-3 | TIP102 |  | TIP102 - NPN Darlington Transistor | Fairchild | TIP102 | TIP102-ND |  | 0.96 | 8.52 | 67.35 | 412.35
U$6 | ETHERNET_JACK | RJ-45 | ETHERNET_JACK |  | 8-Pin eithernet jack | FCI | 54602-908LF | 609-1046-ND |  | 0.57 | 5.35 | 41.01 | 294.2
| SN74HC148D | SOIC-16 | SN74HC148D |  | IC 8-3 PRIORITY ENCODER | Texas Insturmants | SN74HC148DR | 296-26468-1-ND |  | 0.49 | 3.83 | 26.35 | 135.05
| PNHD | 1X10 |  |  | 10POS SIL VERTICAL PIN HEADER | Harwin Inc | M20-9991046 | 952-1843-ND |  | 0.35 | 3.33 | 23.28 | 166.25
| IC-SOCKET | DIL28-3 |  |  | IC SOCKET - 28POS | Assmann WSW Components | A28-LC-7-TT-R | AE10286-ND |  | 0.43 | 3.99 | 30.59 | 219.45
| SOLENOID |  |  | 12V / 500mA | Lock-style Solenoid 12VDC |  |  |  | 1512 | 14.95 | 13.46 | 11.96
| NES CONTROLLER |  |  |  | Original Nintendo Controler | Nintendo | N/A | N/A | N/A | 7
| LCD |  |  |  | LCD Display - RGB LED Backlit | Newhaven Display Intl | NHD-C0220BIZ-FS(RGB)-FBW-3VM | NHD-C0220BIZ-FS(RGB)-FBW-3VM-ND | N/A | 12 | 105.6 | 948 | 8875
| PCB - Main |  |  |  | PCB - LockBox Main board | OSHPark |  |  |  | 12.7667 | N/A | N/A | N/A
| PCB - LCD |  |  |  | PCB - LCD screen | OSHPark |  |  |  | 8.8667 | N/A | N/A | N/A

## Main_Board
Main Board |  |  |  |  | LCD Board
QTY | PART | Value | Voltage/Power Rating | Cost | QTY | PART | Value | Voltage/Power Rating | Cost
1 | ATMEGA328 | ATMEGA328 |  | 3.74 | 1 | LCD |  |  | 12
1 | C | 330pF | 25V | 0.26
1 | C | 10uF | 25V | 0.34
1 | C | 1uF | 25V | 0.12
3 | C | 1uF | 10V | 0.3
1 | PINHD | 1X02 | Sol_ctrl | 0.07
1 | PINHD | 2X03 | ICSP | 0.4
1 | PINHD | 2X04 | LCD | 0.32
1 | PINHD | 2X05 | UNUSED | 0.26
4 | R | 10K | 1/8W | 0.388
2 | R | 4.7K | 1/8W | 0.2
1 | R | 1K | 1/8W | 0.1
1 | R | 150 | 1/8W | 0.097
1 | R | 33 | 1/8W | 0.097
3 | 2N3904 | 2N3904 |  | 0.57
1 | LD29150DT33R | LD29150DT33R |  | 1.02
1 | PJ-102A | PJ-102A |  | 1
1 | TIP102 | TIP102 |  | 0.96
1 | ETHERNET_JACK | ETHERNET_JACK |  | 0.57
27 |  |  |  | 10.812